## point
point-name | point-number | value-type | point-type | efficient | base-value | alias
SOC | 1001 | FLOAT | AI | 0.1 | 500 | 荷电状态 %
SOH | 1002 | FLOAT | AI | 0.1 | 1000 | 健康状态 %
总充电功率 | 1003 | FLOAT | AI | 0.001 | 1999000 | 充电功率 kW
总放电功率 | 1004 | FLOAT | AI | 0.001 | 1999000 | 放电功率 kW
最大充电功率 | 1005 | FLOAT | AI | 0.001 | 1999000 | Pmax充电 kW
最大放电功率 | 1006 | FLOAT | AI | 0.001 | 1999000 | Pmax放电 kW
放电截止SOC | 1007 | FLOAT | AI | 0.1 | 0 | 放电截止 %
充电截止SOC | 1008 | FLOAT | AI | 0.1 | 1000 | 充电截止 %
A相电压 | 2001 | FLOAT | AI | 0.001 | 100000 | Ua
B相电压 | 2002 | FLOAT | AI | 0.001 | 100000 | Ub
C相电压 | 2003 | FLOAT | AI | 0.001 | 100000 | Uc
输出电流 | 2004 | FLOAT | AI | 0.001 | 50000 | I
电池温度 | 2005 | FLOAT | AI | 0.1 | 250 | T_bat ℃
环境温度 | 2006 | FLOAT | AI | 0.1 | 250 | T_amb ℃
可控状态 | 5001 | BIT | DI | 1 | 1 | 可控 0/1
运行状态 | 5002 | BIT | DI | 1 | 0 | 运行 0停机/1运行
故障告警 | 5003 | BIT | DI | 1 | 0 | 告警
并网状态 | 5004 | BIT | DI | 1 | 0 | 并网 0离网/1并网
累计充电量 | 6001 | INT | PI | 1 | 0 | E_充电 kWh
累计放电量 | 6002 | INT | PI | 1 | 0 | E_放电 kWh
启动停止遥控 | 7001 | BIT | DO | 1 | 0 | 遥控启停