## point
point-name | point-number | value-type | point-type | efficient | base-value | alias
发电功率 | 1001 | FLOAT | AI | 0.001 | 500000 | P_W kW
日发电量 | 1002 | FLOAT | AI | 0.001 | 999999 | E_日 kWh
总发电量 | 1003 | FLOAT | AI | 0.001 | 9999999 | E_总 kWh
A相电压 | 2001 | FLOAT | AI | 0.001 | 100000 | Ua
B相电压 | 2002 | FLOAT | AI | 0.001 | 100000 | Ub
C相电压 | 2003 | FLOAT | AI | 0.001 | 100000 | Uc
输出电流 | 2004 | FLOAT | AI | 0.001 | 30000 | I
辐照度 | 3001 | FLOAT | AI | 0.1 | 1000 | GHI W/m²
组件温度 | 3002 | FLOAT | AI | 0.1 | 600 | T_module ℃
可控状态 | 5001 | BIT | DI | 1 | 1 | 可控 0/1
运行状态 | 5002 | BIT | DI | 1 | 0 | 运行 0停机/1运行
并网状态 | 5003 | BIT | DI | 1 | 0 | 并网 0离网/1并网
故障告警 | 5004 | BIT | DI | 1 | 0 | 告警
启停遥控 | 6001 | BIT | DO | 1 | 0 | 遥控启停