## point
point-name | point-number | value-type | point-type | efficient | base-value | alias | register-address | function-code | modbus-value-type | group-number | call-interval | user-defined-rule
储能SOC | 1 | FLOAT | AI | 1 | 50 | ESS SOC | 0 | 4 | FLOAT
有功功率设定 | 2 | FLOAT | AO | 1 | 0 | Active Power Setpoint | 2 | 3 | FLOAT
运行状态 | 3 | BIT | DI | 1 | 1 | Running Status | 0 | 2 | BIT
启停控制 | 4 | BIT | DO | 1 | 0 | Start Stop Control | 0 | 1 | BIT
累计电量 | 5 | INT | PI | 1 | 1000 | Accumulated Energy | 4 | 4 | INT